## Sheet1
ORDER:MK51222A02B-1 BOM:COLOR QTY:5PCS+5PCS备品 DATE:2015-12-24
MK51222A02B-1 COLOR 10pcs
Seq. | Mpn | Ref | Des | Supplier | Supplier Part Number | UOM | Qty | unit Price | Total | 物料代码 | 规格型号
1 | 0805-10KOHM-J-0.125 | R2 R3 R4 R5 | SMD RESITOR 0805, 10KOHM, 5%, 1/8W | SAMSUNG | RC2012J103CS | EA | 4 | 0.003 | 0.012 | A.3.R.0119-0805 | 电阻 10K ±1% 0805 ROYALOHM
2 | 0805-10OHM-J-0.125 | R1 | SMD RESITOR 0805, 10OHM, 5%, 1/8W | SAMSUNG | RC2012J100CS | EA | 1 | 0.003 | 0.003 | A.3.R.0127-0805 | 电阻 10R ±1% 0805 ROYALOHM
3 | 0805-150OHM-J-0.125 | R6 | SMD RESITOR 0805, 150OHM, 5%, 1/8W | SAMSUNG | RC2012J151CS | EA | 1 | 0.003 | 0.003 | A.3.R.0196-0805 | 电阻 150R ±1% 0805 ROYALOHM
4 | 0805-10uF-K-X5R-10V | C1 | SMD CAPACITOR 0805, 10uF, 10%, T_Coeff X5R, 10V | Murata | GRM21BR61A106KE19L | EA | 1 | 0.008 | 0.008 | A.2.C.0055-0805 | 电容 10uF 10V ±10% 0805 SAMSUNG
5 | 0805-1uF-K-X7R-25V | C2 C3 | SMD CAPACITOR 0805, 1uF, 10%, T_Coeff X7R, 25V | SAMSUNG | CL21B105KAFNNNE | EA | 2 | 0.008 | 0.016 | A.2.C.0541-0805 | 电容 1uF 25V ±10% 0805 SAMSUNG
6 | 0805-0.1uF-K-X7R-25V | C4 C5 | SMD CAPACITOR 0805, 0.1uF,10%, T_Coeff X7R, 25V | SAMSUNG | CL21B104KACNNNC | EA | 2 | 0.008 | 0.016 | A.2.C.0028-0805 | 电容 100nF 50V ±10% 0805 SAMSUNG/国巨
7 | MMSZ5227 | ZD1 | ZENER DIODE, 3.6V, 5%, 0.5W, SOD-123 | Fairchild | MMSZ5227B | EA | 1 | 0.02 | 0.02 | A.D.0550-SOD123 | 二极管 MMSZ5227B SOD123 SMD LRC
8 | 3014-W LED-80CRI-0.1A | LD1 | LED NEU WHITE 3014 80CRI 4000K | PHILIPS | L130-4080001400001 | EA | 1 | 0.06 | 0.06 | A.LE.01.0155-3014 | 白灯 3014 SMD (L130-4080001400001)
9 | BSS138 | Q1 | MOSFET N-CH, 200mA, 50V, SOT-23-3 | Fairchild | BSS138 | EA | 1 | 0.02 | 0.02 | A.Q.0099-SOT23 | 三极管 LBSS138LT1G SOT23 SMD LRC
10 | AAT3220IGY-3.3 | U1 | IC REG LDO 3.3V 0.15A SC59-3 | Skyworks | AAT3220IGY-3.3-T1 | EA | 1 | 0.15 | 0.15 | A.U.1948-SC59-3 | IC AAT3220IGY-3.3-T1 SC59-3 SMD Skyworks
11 | TCS37725 | U2 | IC COLOR CONV LIGHT-DGTL 6-DFN | AMS TAOS | TCS37725FN | EA | 1 | 1.66 | 1.66 | A.U.1949-DFN6 | IC TCS37725FN DFN6 SMD AMS TAOS
12 | ATtiny85-20 | U3 | IC MCU 8BIT 8KB FLASH 8SOIC | ATMEL | ATtiny85-20SHR | EA | 1 | 0.885 | 0.885 | A.U.0623-SOIC8 | IC ATTINY85-20SUR SOIC8 SMD Atmel
[7 empty] | 1 | Total | 2.853 | A.XLB.0975-00 | Color新 PCB FR4 1.6mm 白油蓝字 无铅喷锡
[7 empty] | 1 |  |  | A.PCBA.0385-00 | MOKO COLOR PCBA