## Sheet1
品名 | XU | RefDes |  | 封装 | Description | 类型 | Quantity | 厂家（印字） | 供应商/备注
贴片电阻 | XB1 | R1A | Res 5.6R ±5% | 0402 | Res 5.6R ±5% 0402 | SMD | 1
| XB2 | R3 | Res 47R ±5% | 0402 | Res 47R ±5% 0402 | SMD | 1
| XB3 | R14 R15 | Res 220R ±5% | 0402 | Res 220R ±5% 0402 | SMD | 2
| XB4 | R8A | Res 1.8K ±5% | 0402 | Res 1.8K ±5% 0402 | SMD | 1
| XB5 | R7A R10 R11 R18 R19 | Res 4.7K ±5% | 0402 | Res 4.7K ±5% 0402 | SMD | 6
| XB6 | R2A R3A R4A R6 R9 | Res 10K ±5% | 0402 | Res 10K ±5% 0402 | SMD | 5
| XB7 | R5A | Res 1M ±5% | 0402 | Res 1M ±5% 0402 | SMD | 1
贴片电容 | XB8 | C27 C28 | Cap 27pF ±5% | 0402 | Cap 27pF ±5% 0402 | SMD | 2
| XB9 | C14 | Cap 330pF ±10% | 0402 | Cap 330pF ±10% 0402 | SMD | 1
| XB10 | C16 | Cap 6.8nF ±10% | 0402 | Cap 6.8nF ±10% 0402 | SMD | 1
| XB11 | C8A C13A | Cap 10nF ±10% | 0402 | Cap 10nF ±10% 0402 | SMD | 2
| XB12 | C4A C5A C6 C10A C11A C15 C17 C18 C19 C22 C29 C30 C31 C33 C34 C37 C38 C40 C42 C43 C105 | Cap 100nF ±10% | 0402 | Cap 100nF ±10% 0402 | SMD | 21
| XB13 | C21 C53 | Cap 1uF ±10% | 0402 | Cap 1uF ±10% 0402 | SMD | 2
| XB14 | C50 | Cap 2.7uF ±10% | 0402 | Cap 2.7uF ±10% 0402 | SMD | 1
| XB15 | C1A C2A C3 | Cap 10uF ±10% | 0805 | Cap 10uF ±10% 0805 | SMD | 3
电解电容 | XB16 | TC1 | 220uF/16V ¤6*6mm |  | 220uF/16V ¤6*6mm | DIP | 1
| XB17 | TC2 TC3 TC4 | 47UF/10V ¤6*6mm |  | 47UF/10V ¤6*6mm | DIP | 3
贴片电感 | XB18 | L9 | 8.2nh | 0402 | 8.2nh 0402 | SMD |  |  | 通用
| XB19 | L1A L4 L5 L8 L11 L12 | 120nH | 0402 | 120nH 0402 | SMD |  |  | 通用
| XB20 | L2 L6 | 150nh | 0603 | 150nh 0603 | SMD | 2 |  | 低频
绕线电感 | XB21 | L10 | 100UH | 12mm*12mm | 100UH 12mm*12mm | SMD |  | 印字101
| XB22 | L7 | 4.7uH | CD32 | 4.7uH CD32 | SMD | 1 | 印字4R7
LED灯 | XB23 | LED1 LED2 | 白发蓝光 Φ3mm | DIP-2 | 白发蓝光 Φ3mm DIP-2 | DIP | 2
二极管 | XB24 | D6 | BAV99 | SOT23 | BAV99 SOT23 | SMD | 1 | 印字A7
| XB25 | D2 | IN5822 | DO-214AC | IN5822 DO-214AC | SMD | 1
IC | XB26 | U4 | AMS1117-3.3 | SOT223 | AMS1117-3.3 SOT223 | SMD | 1 | AMS
| XB27 | U2 | S24CS04A | SOP8 | S24CS04A SOP8 | SMD | 1 | SEIKO | 贴片前需烧录程序
| XB28 | U1A | R820T2 | QFN24 | R820T2 QFN24 | SMD | 1 | Rafael | 15112640105周小姐代理商
| XB30 | U107 | LM2576S-5.0 | TO-263 | LM2576S-5.0 TO-263 | SMD | 1 |  | 原装报价4.3块
晶振 | XB31 | Y2 | 28.800MHZ | HC-49S | 28.800MHZ HC-49S | DIP | 1 |  | 电容27PF
DC插座 | XB32 | DC1 | 通用座 |  | 通用座 | DIP | 1
链接器 | XB33 | USB | 1*4PIN 直插公座180度 | 间距2.54mm | 1*4PIN 直插公座180度 间距2.54mm | DIP | 1
| XB34 | CN1 | HEADER 20X2 排母 | 间距2.54mm | HEADER 20X2 排母 间距2.54mm | DIP | 1
| XB35 | CN2 | 1*4pin 180度贴片公座 | 间距2.54mm | 1*4pin 180度贴片公座 间距2.54mm | DIP | 1
Note on J29: 公司：健城国际有限公司 地址：深圳市南山科技路一号达科大厦八楼 电话：86316520
Note on J30: 深圳市福田区广昊伟业电子商行 电话：86-0755-83973234 地址： 深圳市福田区华强北中航路都会B座16B